## YL0916112101
| Reference | tap water | µS/cm |  | 1000 | µS/cm | 500 | µS/cm | 250 | µS/cm | 0 | µS/cm
| Measured | 272.6232 | µS/cm |  | 903.7492 | µS/cm | 445.4595 | µS/cm | 214.2935 | µS/cm | -15.0442 | µS/cm
[5 empty] | 1.1065 |  | 1.1224 |  | 1.1666
| Average | 0.27262 | 21.1484 |  | 0.90375 | 22.3387 | 0.44546 | 22.3816 | 0.21429 | 22.409 | -0.015044 | 22.3111
| Std | 0.00065463 | 0.00097281 |  | 0.00047364 | 0.027909 | 0.00067238 | 0.01286 | 0.00081032 | 0.025904 | 0.00027455 | 0.021137
| %CV | 0.2401% | 0.0046% |  | 0.05241% | 0.1249% | 0.1509% | 0.05746% | 0.3781% | 0.1156% | -1.825% | 0.09474%
Date: | 2018-09-25 | mS/cm | °C |  | mS/cm | °C | mS/cm | °C | mS/cm | °C | mS/cm | °C
SN: | YL0916112101 | 0.2737 | 21.1476 |  | 0.90414 | 22.3314 | 0.44703 | 22.3599 | 0.21482 | 22.3587 | -0.014417 | 22.3115
Version: | hw 1.2,sw 1.6 | 0.27367 | 21.1476 |  | 0.90412 | 22.3401 | 0.445 | 22.3823 | 0.21499 | 22.4208 | -0.015023 | 22.252
|  | 0.27237 | 21.1476 |  | 0.90382 | 22.283 | 0.44487 | 22.3848 | 0.21466 | 22.4196 | -0.01496 | 22.3152
|  | 0.27297 | 21.1476 |  | 0.90432 | 22.3512 | 0.44621 | 22.3673 | 0.21507 | 22.4208 | -0.01496 | 22.3164
Set User Coefficients to: |  | 0.27176 | 21.1476 |  | 0.90306 | 22.3549 | 0.44517 | 22.391 | 0.21507 | 22.422 | -0.015127 | 22.3189
K: | 1 | 0.27262 | 21.15 |  | 0.90358 | 22.3251 | 0.44566 | 22.3711 | 0.21477 | 22.4208 | -0.015331 | 22.3189
B: | 0 | 0.27211 | 21.1487 |  | 0.90297 | 22.3636 | 0.44518 | 22.3922 | 0.21337 | 22.422 | -0.015018 | 22.3226
|  | 0.27249 | 21.1487 |  | 0.90344 | 22.3636 | 0.44518 | 22.3959 | 0.21322 | 22.4208 | -0.015018 | 22.3152
|  | 0.27254 | 21.1487 |  | 0.90418 | 22.3053 | 0.44519 | 22.3748 | 0.21315 | 22.4233 | -0.01546 | 22.3152
|  | 0.272 | 21.15 |  | 0.90387 | 22.3686 | 0.4451 | 22.3972 | 0.21379 | 22.3611 | -0.015128 | 22.3251
|  | X | Y
|  | Measured | Reference |  | predicted | residual
|  | 903.7492 | 1000 |  | 999.6424 | 0.35758
|  | 445.4595 | 500 |  | 500.9843 | -0.98431
|  | 214.2935 | 250 |  | 249.4561 | 0.54392
|  | -15.0442 | 0 |  | -0.082815 | 0.082815
previous
K: | 1 | slope | 1.0881
B: | 0.0194 | intercept | 0.016287 | mS/cm
|  | intercept | 16.2866 | µS/cm
[5 empty] | 947.518 | µS/cm | 512.3628 | µS/cm | 218.414 | µS/cm | -0.3745 | µS/cm
[5 empty] | 0 |  | 0 |  | 0
[5 empty] | 0.94752 | 22.3156 | 0.51236 | 22.345 | 0.21841 | 22.3872 | -0.0003745 | 22.3357
[5 empty] | 0.00034983 | 0.031824 | 0.00040162 | 0.023824 | 0.00064849 | 0.030062 | 8.0289e-05 | 0.030177
[5 empty] | 0.03692% | 0.1426% | 0.07839% | 0.1066% | 0.2969% | 0.1343% | -21.44% | 0.1351%
[5 empty] | 0.94757 | 22.3264 | 0.51255 | 22.3103 | 0.21909 | 22.4084 | -0.000359 | 22.3512
[5 empty] | 0.94743 | 22.2681 | 0.51281 | 22.3499 | 0.21792 | 22.3499 | -0.000417 | 22.3499
[5 empty] | 0.94796 | 22.3326 | 0.51189 | 22.3562 | 0.2178 | 22.4146 | -0.000453 | 22.3512
[5 empty] | 0.94712 | 22.3351 | 0.5122 | 22.3636 | 0.21885 | 22.376 | -0.000269 | 22.2904

## YL0918071002
| Reference | tap water | µS/cm |  | 1000 | µS/cm | 500 | µS/cm | 250 | µS/cm | 0 | µS/cm
| Measured | #DIV/0! | µS/cm |  | 248.1465 | µS/cm | -222.484 | µS/cm | -475.753 | µS/cm | -707.5052 | µS/cm
[5 empty] | 4.0299 |  | -2.2474 |  | -0.52548
| Average | #DIV/0! | #DIV/0! |  | 0.24815 | 21.9677 | -0.22248 | 21.8702 | -0.47575 | 21.8664 | -0.70751 | 21.8165
| Std | #DIV/0! | #DIV/0! |  | 0.00022793 | 0.0078657 | 0.00041988 | 0.0044483 | 0.00096735 | 0.024549 | 0.00028162 | 0.0041127
| %CV | #DIV/0! | #DIV/0! |  | 0.09185% | 0.03581% | -0.1887% | 0.02034% | -0.2033% | 0.1123% | -0.0398% | 0.01885%
Date: | 2018-09-25 | mS/cm | °C |  | mS/cm | °C | mS/cm | °C | mS/cm | °C | mS/cm | °C
SN: | YL0918071002 |  |  |  | 0.24791 | 21.9715 | -0.22192 | 21.8664 | -0.47402 | 21.8209 | -0.70755 | 21.8133
Version: | hw 1.2,sw 1.8 |  |  |  | 0.24799 | 21.96 | -0.22264 | 21.8689 | -0.47562 | 21.8575 | -0.70755 | 21.8146
[5 empty] | 0.24843 | 21.9613 | -0.22226 | 21.8689 | -0.47613 | 21.8714 | -0.70695 | 21.8146
[5 empty] | 0.24793 | 21.9613 | -0.22224 | 21.8689 | -0.47613 | 21.879 | -0.70775 | 21.8158
Set User Coefficients to: |  |  |  |  | 0.24834 | 21.9791 | -0.22308 | 21.8689 | -0.47692 | 21.8828 | -0.70761 | 21.8246
K: | 1 |  |  |  | 0.24828 | 21.9728 | -0.22276 | 21.879 | -0.47569 | 21.8866 | -0.70761 | 21.8158
B: | 0
|  | X | Y
|  | Measured | Reference |  | predicted | residual
|  | 248.1465 | 1000 |  | 997.9602 | 2.0398
|  | -222.484 | 500 |  | 507.2674 | -7.2674
|  | -475.753 | 250 |  | 243.2019 | 6.7981
|  | -707.5052 | 0 |  | 1.5705 | -1.5705
previous
K: | 1 | slope | 1.0426
B: | 0 | intercept | 0.73924 | mS/cm
|  | intercept | 739.2356 | µS/cm
[5 empty] | 996.0867 | µS/cm | 481.0782 | µS/cm | #DIV/0! | µS/cm | 1.6088 | µS/cm
[5 empty] | 1.0039 |  | 1.0393 |  | #DIV/0!
[5 empty] | 0.99609 | 21.8559 | 0.48108 | 21.7714 | #DIV/0! | #DIV/0! | 0.0016088 | 21.8001
[5 empty] | 0.00041894 | 0.005395 | 0.00053873 | 0.0083274 | #DIV/0! | #DIV/0! | 0.00014402 | 0.00068465
[5 empty] | 0.04206% | 0.02468% | 0.112% | 0.03825% | #DIV/0! | #DIV/0! | 8.952% | 0.003141%
[5 empty] | 0.99609 | 21.8499 | 0.48044 | 21.7616 |  |  | 0.001527 | 21.8007
[5 empty] | 0.99608 | 21.8537 | 0.48088 | 21.7679 |  |  | 0.001387 | 21.7994
[5 empty] | 0.99558 | 21.8575 | 0.48168 | 21.7755 |  |  | 0.001557 | 21.8007
[5 empty] | 0.9966 | 21.8626 | 0.48132 | 21.7805 |  |  | 0.001705 | 21.8007
[11 empty] | 0.001705 | 21.7994
[11 empty] | 0.001772 | 21.7994

## YL0918071005
| Reference | tap water | µS/cm |  | 1000 | µS/cm | 500 | µS/cm | 250 | µS/cm | 0 | µS/cm
| Measured | #DIV/0! | µS/cm |  | 404.6513 | µS/cm | -94.0152 | µS/cm | -332.7808 | µS/cm | -575.0938 | µS/cm
[5 empty] | 2.4713 |  | -5.3183 |  | -0.75125
| Average | #DIV/0! | #DIV/0! |  | 0.40465 | 21.8378 | -0.094015 | 21.801 | -0.33278 | 21.7978 | -0.57509 | 21.7439
| Std | #DIV/0! | #DIV/0! |  | 0.0003069 | 0.010704 | 0.00038712 | 0.015868 | 0.00046684 | 0.010171 | 0.0001874 | 0.0084651
| %CV | #DIV/0! | #DIV/0! |  | 0.07584% | 0.04902% | -0.4118% | 0.07278% | -0.1403% | 0.04666% | -0.03259% | 0.03893%
Date: | 2018-09-25 | mS/cm | °C |  | mS/cm | °C | mS/cm | °C | mS/cm | °C | mS/cm | °C
SN: | YL0918071005 |  |  |  | 0.40413 | 21.8294 |  | 21.8307 | -0.3326 | 21.795 | -0.57486 | 21.7507
Version: | hw 1.2,sw 1.8 |  |  |  | 0.40446 | 21.851 | -0.093368 | 21.7976 | -0.33282 | 21.8002 | -0.57486 | 21.738
[5 empty] | 0.40471 | 21.8319 | -0.094309 | 21.8065 | -0.33282 | 21.7849 | -0.57527 | 21.738
[5 empty] | 0.40486 | 21.8307 | -0.093948 | 21.7913 | -0.33365 | 21.8078 | -0.57515 | 21.757
Set User Coefficients to: |  |  |  |  | 0.40482 | 21.8522 | -0.0942 | 21.79 | -0.33238 | 21.7887 | -0.57521 | 21.7355
K: | 1 |  |  |  | 0.40493 | 21.8319 | -0.094251 | 21.79 | -0.33242 | 21.8103 | -0.57521 | 21.7443
B: | 0
|  | X | Y
|  | Measured | Reference |  | predicted | residual
|  | 404.6513 | 1000 |  | 1002.9187 | -2.9187
|  | -94.0152 | 500 |  | 493.9381 | 6.0619
|  | -332.7808 | 250 |  | 250.234 | -0.23403
|  | -575.0938 | 0 |  | 2.9092 | -2.9092
previous
K: | 1 | slope | 1.0207
B: | 0 | intercept | 0.5899 | mS/cm
|  | intercept | 589.8978 | µS/cm
[5 empty] | 1005.1662 | µS/cm | #DIV/0! | µS/cm | #DIV/0! | µS/cm | 2.7573 | µS/cm
[5 empty] | 0.99486 |  | #DIV/0! |  | #DIV/0!
[5 empty] | 1.0052 | 21.7283 | #DIV/0! | #DIV/0! | #DIV/0! | #DIV/0! | 0.0027573 | 21.7384
[5 empty] | 0.00025202 | 0.011632 | #DIV/0! | #DIV/0! | #DIV/0! | #DIV/0! | 0.0001119 | 0.0075038
[5 empty] | 0.02507% | 0.05354% | #DIV/0! | #DIV/0! | #DIV/0! | #DIV/0! | 4.058% | 0.03452%
[5 empty] | s | 21.7064 |  |  |  |  | 0.002763 | 21.7355
[5 empty] | 1.0052 | 21.7292 |  |  |  |  | 0.002763 | 21.7393
[5 empty] | 1.0052 | 21.738 |  |  |  |  | 0.002895 | 21.7532
[5 empty] | 1.0052 | 21.7304 |  |  |  |  | 0.002863 | 21.7342
[5 empty] | 1.0055 | 21.7279 |  |  |  |  | 0.00263 | 21.7342
[5 empty] | 1.0048 | 21.738 |  |  |  |  | 0.00263 | 21.7342

## YL0918071003
| Reference | tap water | µS/cm |  | 1000 | µS/cm | 500 | µS/cm | 250 | µS/cm | 0 | µS/cm
| Measured | #DIV/0! | µS/cm |  | 343.0315 | µS/cm | -124.7285 | µS/cm | -384.1335 | µS/cm | -590.3578 | µS/cm
[5 empty] | 2.9152 |  | -4.0087 |  | -0.65082
| Average | #DIV/0! | #DIV/0! |  | 0.34303 | 22.0841 | -0.12473 | 21.8851 | -0.38413 | 21.9292 | -0.59036 | 21.8925
| Std | #DIV/0! | #DIV/0! |  | 0.0025152 | 0.024513 | 0.0003139 | 0.0079937 | 0.0003596 | 0.0084207 | 0.00073422 | 0.012146
| %CV | #DIV/0! | #DIV/0! |  | 0.7332% | 0.111% | -0.2517% | 0.03653% | -0.09361% | 0.0384% | -0.1244% | 0.05548%
Date: | 2018-09-25 | mS/cm | °C |  | mS/cm | °C | mS/cm | °C | mS/cm | °C | mS/cm | °C
SN: | YL0918071003 |  |  |  | 0.3461 | 22.0537 | -0.12514 | 21.882 | -0.38389 | 21.9273 | -0.5889 | 21.8769
Version: | hw 1.2,sw 1.8 |  |  |  | 0.3461 | 22.0575 | -0.12486 | 21.8706 | -0.38389 | 21.9198 | -0.59072 | 21.8845
[5 empty] | 0.34048 | 22.0866 | -0.12498 | 21.8857 | -0.38412 | 21.9223 | -0.59084 | 21.887
[5 empty] | 0.34239 | 22.0866 | -0.1246 | 21.8895 | -0.38484 | 21.9374 | -0.59045 | 21.9046
Set User Coefficients to: |  |  |  |  | 0.34241 | 22.112 | -0.12431 | 21.8908 | -0.38403 | 21.9273 | -0.59045 | 21.8933
K: | 1 |  |  |  | 0.3407 | 22.1082 | -0.12448 | 21.8921 | -0.38403 | 21.9412 | -0.59078 | 21.9084
B: | 0
|  | X | Y
|  | Measured | Reference |  | predicted | residual
|  | 343.0315 | 1000 |  | 1001.4284 | -1.4284
|  | -124.7285 | 500 |  | 505.6686 | -5.6686
|  | -384.1335 | 250 |  | 230.7359 | 19.2641
|  | -590.3578 | 0 |  | 12.1671 | -12.1671
previous
K: | 1 | slope | 1.0599
B: | 0 | intercept | 0.63786 | mS/cm
|  | intercept | 637.8633 | µS/cm
[5 empty] | 997.0185 | µS/cm | 505.7767 | µS/cm | #DIV/0! | µS/cm | #DIV/0! | µS/cm
[5 empty] | 1.003 |  | 0.98858 |  | #DIV/0!
[5 empty] | 0.99702 | 22.2359 | 0.50578 | 22.0908 | #DIV/0! | #DIV/0! | #DIV/0! | #DIV/0!
[5 empty] | 0.000379 | 0.0064601 | 0.00022792 | 0.0079728 | #DIV/0! | #DIV/0! | #DIV/0! | #DIV/0!
[5 empty] | 0.03801% | 0.02905% | 0.04506% | 0.03609% | #DIV/0! | #DIV/0! | #DIV/0! | #DIV/0!
[5 empty] | 0.99656 | 22.2314 | 0.50566 | 22.0981
[5 empty] | 0.99701 | 22.2327 | 0.50554 | 22.0866
[5 empty] | 0.99749 | 22.234 | 0.50606 | 22.0968
[5 empty] | 0.99701 | 22.2455 | 0.50586 | 22.0816

## YL0918071001
| Reference | tap water | µS/cm |  | 1000 | µS/cm | 500 | µS/cm | 250 | µS/cm | 0 | µS/cm
| Measured | #DIV/0! | µS/cm |  | 522.0468 | µS/cm | 53.739 | µS/cm | -172.475 | µS/cm | -402.162 | µS/cm
[5 empty] | 1.9155 |  | 9.3042 |  | -1.4495
| Average | #DIV/0! | #DIV/0! |  | 0.52205 | 22.3761 | 0.053739 | 22.2796 | -0.17247 | 22.1539 | -0.40216 | 22.1112
| Std | #DIV/0! | #DIV/0! |  | 0.0007029 | 0.016354 | 0.00015045 | 0.016244 | 0.00073804 | 0.017193 | 0.00013923 | 0.0078398
| %CV | #DIV/0! | #DIV/0! |  | 0.1346% | 0.07309% | 0.28% | 0.07291% | -0.4279% | 0.07761% | -0.03462% | 0.03546%
Date: | 2018-09-25 | mS/cm | °C |  | mS/cm | °C | mS/cm | °C | mS/cm | °C | mS/cm | °C
SN: | YL0918071001 |  |  |  | 0.52095 | 22.3886 | 0.053569 | 22.2811 | -0.17135 | 22.1688 | -0.40223 | 22.1097
Version: | hw 1.2,sw 1.8 |  |  |  | 0.52162 | 22.3544 | 0.053576 | 22.2469 | -0.17179 | 22.1474 | -0.40226 | 22.1148
[5 empty] | 0.52196 | 22.3797 | 0.053719 | 22.2848 | -0.17329 | 22.1386 | -0.4022 | 22.101
[5 empty] | 0.52224 | 22.381 | 0.053755 | 22.2886 | -0.17275 | 22.1411 | -0.4022 | 22.1185
Set User Coefficients to: |  |  |  |  | 0.52261 | 22.3949 | 0.053919 | 22.2874 | -0.17275 | 22.1814 | -0.4022 | 22.1035
K: | 1 |  |  |  | 0.5229 | 22.3582 | 0.053896 | 22.2886 | -0.17291 | 22.1462 | -0.40188 | 22.1198
B: | 0
|  | X | Y
|  | Measured | Reference |  | predicted | residual
|  | 522.0468 | 1000 |  | 1002.1631 | -2.1631
|  | 53.739 | 500 |  | 495.347 | 4.653
|  | -172.475 | 250 |  | 250.5318 | -0.53184
|  | -402.162 | 0 |  | 1.958 | -1.958
previous
K: | 1 | slope | 1.0822
B: | 0 | intercept | 0.43719 | mS/cm
|  | intercept | 437.1892 | µS/cm
[5 empty] | 1004.9305 | µS/cm | #DIV/0! | µS/cm | 253.6793 | µS/cm | #DIV/0! | µS/cm
[5 empty] | 0.99509 |  | #DIV/0! |  | 0.9855
[5 empty] | 1.0049 | 22.4336 | #DIV/0! | #DIV/0! | 0.25368 | 22.2411 | #DIV/0! | #DIV/0!
[5 empty] | 0.00027642 | 0.00956 | #DIV/0! | #DIV/0! | 0.001505 | 0.021495 | #DIV/0! | #DIV/0!
[5 empty] | 0.02751% | 0.04261% | #DIV/0! | #DIV/0! | 0.5933% | 0.09665% | #DIV/0! | #DIV/0!
[5 empty] | 1.0046 | 22.4406 |  |  | 0.25512 | 22.2281
[5 empty] | 1.0048 | 22.4406 |  |  | 0.2538 | 22.2293
[5 empty] | 1.005 | 22.433 |  |  | 0.25212 | 22.2659
[5 empty] | 1.0053 | 22.4203